## Sheet1
[11 empty] | CO2 storage | Capacity | per day | 1000 | kg/day
[11 empty] | CO2 storage | Capacity | per hour | 41.6667 | Kg/hr
|  | Overall Material Balance | [9 empty] | Slurry preparation tank
| IN |  |  | kg/h |  | out | kg/h |  |  |  | IN | kg/h | composition |  | out | kg/h
| CO2 |  |  | 320.51 |  | N2 | 233.94 |  |  |  | H2O | 4083.36 | 0.98 |  | Slurry | 4166.7
| Slurry(H2O+Lizardite) |  |  | 4166.7 |  | H2O | 4120.71 |  |  |  | Lizardite | 83.334 | 0.02
[6 empty] | PRODUCT | 132.5
| total | 4487.21 |  |  |  | total | 4487.21 |  |  |  | total | 4166.7 |  |  | total | 4166.7
|  | Mateial balance on adsorber | [9 empty] | MATERIAL BALANCE ON STRIPPER
| IN |  | kg/h |  | OUT |  | KG/H |  |  |  | IN |  | KG/H |  | OUT |  | KG/H
| Rich amines |  | 136.098 |  | LEAN AMINES |  | 222.68 |  |  |  | LEAN AMINES |  | 222.68 |  | RICH AMINES |  | 136.098
| CO2 |  | 320.51 |  | N2 |  | 233.94 | [7 empty] | CO2 |  | 86.57
| TOTAL |  | 456.62 |  | TOTAL |  | 456.62 |  |  |  | TOTA |  | 222.68 |  | TOTAL |  | 222.68
MATERIAL BALANCE ON REACTOR
| IN |  |  | KG/H |  | OUT | KG/H
| SLURRY (H2O+LIZARDITE) |  |  | 4166.7 |  | CO2 | 8.66
| CO2 |  |  | 86.57 |  | PRODUCT | 4244.61
| TOTAL |  |  | 4253.27 |  | TOTAL | 4253.27
Overall energy balance
| STREAM NO | ∆T | MASS FLOW | AVERAGE CP | AVERAGE DENSITY | m*cp*∆T | m*∆P/ϸ | Q
|  | (k) | Kg/h | Kj/kg.k | Kg/m3 | KW | KW | KW
| 1 | 393 | 320.51 | 1.39 | 0 | 48.63 | - | 48.63
| 2 | 323 | 233.94 | 1.0347 | 0 | 21.71 | 0.13 | 21.71
| 3 | 298 | 4166.7 | 4.068 | 0 | 1403.09 | - | 1403.09
| 4 | 313 | 4120.71 | 4.0737 | 0 | 1459.49 | - | 1459.49
| 5 | 313 | 132.56 | 1.5 | 0 | 17.28 | - | 17.28
|  | Adsorber energy balance | [10 empty] | Stripper energy balance
| STREAM | TEMPERATURE | AVERAGE CP | FLOW RATE | Q | [7 empty] | STREAM | TEMPERATURE | AVERAGE CP | FLOW RATE | Q
|  | °C | Kj/kg.k | Kg/h | KW | [8 empty] | °C | Kj/kg.k | Kg/h | KW
| FLUE GAS INTO ABSORBER | 50 | 1.39 | 320.51 | 39.97 | [7 empty] | RICH SOLUTION FROM STRIPPER | 120 | 3.025 | 136.098 | 44.94
| FLUE GAS FROM TOP OF THE ABSORBER | 40 | 1.0347 | 233.94 | 21.04 | [7 empty] | LEAN SOLUTION FROM ABSORBER | 70 | 2.694 | 222.668 | 57.15
| LEAN SOLUTION FROM ABSORBER | 70 | 2.694 | 222.668 | 57.15 | [7 empty] | COMPRESSOD CO2 | 120 | 0.939 | 86.57 | 8.87
| RICH SOLUTION DISCHARGE FROM THE STRIPPER | 110 | 3.025 | 136.098 | 43.799
Energy balance on heater
| IN(27C) | composition |  | Cp | avg.Cp |  | Out(45) | comp | CP | avg.Cp
| water | 0.98 |  | 4.179 | 4.0954 |  | water | 0.98 | 4.18 | 4.0964
| lizardite | 0.02 |  | 1.5 | 0.3 |  | lizardite | 0.02 | 1.5 | 0.3
| total |  |  |  | 4.3954KJ/kgK |  | Total |  |  | 4.396kJ/kgK
|  | Tin | Tout | Cp | m | mcp(T2-T1) | Q(kw)
|  | 300 | 318 | 4.3959 | 4166.7 | 329695.13 | 91.58
Energy balance on reactor
| IN(45C) | comp. | Cp | avg.Cp |  | OUT(90C) | comp. | Cp | avg.Cp
| water | 0.98 | 4.18 | 4.0964 |  | lizardite | 0.009946 | 1.5 | 0.014919
| lizardite | 0.02 | 1.5 | 0.3 |  | CO2 | 0.00199 | 0.918 | 0.00183
| CO2 | 1 | 0.871 | 0.871 |  | MgCO3 | 0.00904 | 90.132 | 0.815
[6 empty] | SiO2 | 0.004307 | 0.68 | 0.00292
| Total |  |  | 5.2674kj/kgK |  | H2O | 0.974 | 4.207 | 4.098
[6 empty] | total |  |  | 4.9324kj/kgK
Reaction :MgSi2O5+5CO2 Gives 3MgCO3+2SiO2+2CO2
Heat of reaction: 393.8kj/h
| Tin | Tout | Cp | m | mCp(T2-T1)Q | Q
| 318 | 363 | 95.099 | 4244.61 | 973946 | 270.54
Units | K | K | kj/kgK | kg/h | kj/h | KW